## Sheet1
说明 | DataHub变量名称 | 单位 | 传输方向 | 描述 | Dbus | ModbusTCP | Profinet | 通信方式
AGV和调度系统之间数据
任务编号 |  | Uint16 | Sever->AGV | 十位是动作，个位是位置[放舟1,接舟2][炉子实际编号] | 1 |  |  | SDO更新，即时消息，条件触发
收到任务 |  | Uint16 | AGV->Sever | 默认0，有效1 | 2
开始执行 |  | Uint16 | AGV->Sever | 默认0，有效1 | 3
执行完成 |  | Uint16 | AGV->Sever | 默认0，有效1 | 4
上一个位置 | LastPosition | Uint16 | AGV->Sever | 地标值 | 5
当前位置 | CurPosition | Uint16 | AGV->Sever | 地标值 | 6
运行状态 | RunCondition | Uint16 | AGV->Sever | 输送1，待命2，避障3，充电4，没电5，报警6 | 7
报警 |  | Uint16 | AGV->Sever | 机械碰撞1，出轨2，红外避障3，电量低4 | 8
AGV和PLC之间数据
扩散炉炉号 |  | Uint16 | AGV->PLC |  | 20 |  | 50 | SDO更新，即时消息，条件触发
AGV到指定位置 |  | Uint16 | AGV->PLC |  | 21 |  | 51
AGV接收托盘准备就绪 |  | Uint16 | AGV->PLC |  | 22 |  | 52
接收完成 |  | Uint16 | AGV->PLC |  | 23 |  | 53
备用 |  | Uint16 | AGV->PLC |  | 24 |  | 54
备用 |  | Uint16 | AGV->PLC |  | 25 |  | 55
允许AGV出托盘 |  | Uint16 | PLC->AGV |  | 26 |  | 56
接托盘完成 |  | Uint16 | PLC->AGV |  | 27 |  | 57
请求接收托盘 |  | Uint16 | PLC->AGV |  | 28 |  | 58
备用 |  | Uint16 | PLC->AGV |  | 29 |  | 59
备用 |  | Uint16 | PLC->AGV |  | 30 |  | 60
PE炉炉号 |  | Uint16 | AGV->PLC |  | 31 |  | 61
AGV到指定位置 |  | Uint16 | AGV->PLC |  | 32 |  | 62
AGV接收托盘准备就绪 |  | Uint16 | AGV->PLC |  | 33 |  | 63
接收完成 |  | Uint16 | AGV->PLC |  | 34 |  | 64
备用 |  | Uint16 | AGV->PLC |  | 35 |  | 65
备用 |  | Uint16 | AGV->PLC |  | 36 |  | 66
允许AGV出托盘 |  | Uint16 | PLC->AGV |  | 37 |  | 67
接托盘完成 |  | Uint16 | PLC->AGV |  | 38 |  | 68
请求接收托盘 |  | Uint16 | PLC->AGV |  | 39 |  | 69
备用 |  | Uint16 | PLC->AGV |  | 40 |  | 70
备用 |  | Uint16 | PLC->AGV |  | 41 |  | 71
AGV和调度系统之间数据
电量 |  | Uint16 | AGV->Sever | 百分比1-100 | 51 |  |  | PDO更新，周期2000
电压 |  | Uint16 | AGV->Sever | 单位：mV | 52
电池循环次数 |  | Uint16 | AGV->Sever | 数值 | 53
低电量报警阈值 |  | Uint16 | AGV->Sever | 1-100 | 54
当前速度档位 |  | Uint16 | AGV->Sever | 高速，中速，低速，对接速度 | 55
当前模式 |  | Uint16 | AGV->Sever | 自动：0，手动：1 | 56
当前方向 |  | Uint16 | AGV->Sever | 前进：0，后退：1 | 57
当前分叉方向 |  | Uint16 | AGV->Sever | 左分叉：1，右分叉：2 | 58
磁导航数据1 |  | Uint16 | AGV->Sever | 16个点按位取点 | 59
磁导航数据2 |  | Uint16 | AGV->Sever | 16个点按位取点 | 60
磁导航数据3 |  | Uint16 | AGV->Sever | 16个点按位取点 | 61
磁导航数据4 |  | Uint16 | AGV->Sever | 16个点按位取点 | 62
急停按钮状态 |  | Uint16 | AGV->Sever | 正常：0，急停：1 | 63
滚筒左侧红外 |  | Uint16 | AGV->Sever | 正常：0，触发：1 | 64
滚筒右侧红外 |  | Uint16 | AGV->Sever | 正常：0，触发：1 | 65
寄存器清零原则：发送方清理