## Sheet1
说明 | DataHub变量名称 | 单位 | 传输方向 | 描述 | Dbus | ModbusTCP | Profinet | 通信方式
AGV和调度系统之间数据
任务编号 |  | Uint16 | Sever->AGV | 十位是动作，个位是位置[放舟1,接舟2][炉子实际编号] | 1 |  |  | SDO更新，即时消息，条件触发
收到任务 |  | Uint16 | AGV->Sever | 默认0，有效1 | 2
开始执行 |  | Uint16 | AGV->Sever | 默认0，有效1 | 3
执行完成 |  | Uint16 | AGV->Sever | 默认0，有效1 | 4
上一个位置 | LastPosition | Uint16 | AGV->Sever | 地标值 | 5
当前位置 | CurPosition | Uint16 | AGV->Sever | 地标值 | 6
运行状态 | RunCondition | Uint16 | AGV->Sever | 输送1，待命2，充电3 | 7
报警 |  | Uint16 | AGV->Sever | 正常0，机械碰撞1，出轨2，红外避障3，电量低4（位） | 8
AGV和PLC之间数据
扩散炉炉号 |  | Uint16 | AGV->PLC | 2,3,4,5,6 | 20 | 50 | 50 | SDO更新，即时消息，条件触发
AGV到指定位置 |  | Uint16 | AGV->PLC |  | 21 | 51 | 51
AGV接收托盘准备就绪 |  | Uint16 | AGV->PLC |  | 22 | 52 | 52
接收完成 |  | Uint16 | AGV->PLC |  | 23 | 53 | 53
备用 |  | Uint16 | AGV->PLC |  | 24 | 54 | 54
备用 |  | Uint16 | AGV->PLC |  | 25 | 55 | 55
允许AGV出托盘 |  | Uint16 | PLC->AGV |  | 26 | 56 | 56
接托盘完成 |  | Uint16 | PLC->AGV |  | 27 | 57 | 57
请求接收托盘 |  | Uint16 | PLC->AGV |  | 28 | 58 | 58
备用 |  | Uint16 | PLC->AGV |  | 29 | 59 | 59
备用 |  | Uint16 | PLC->AGV |  | 30 | 60 | 60
PE炉炉号 |  | Uint16 | AGV->PLC | 1,2,3,4,5 | 31 | 61 | 61
AGV到指定位置 |  | Uint16 | AGV->PLC |  | 32 | 62 | 62
AGV接收托盘准备就绪 |  | Uint16 | AGV->PLC |  | 33 | 63 | 63
接收完成 |  | Uint16 | AGV->PLC |  | 34 | 64 | 64
备用 |  | Uint16 | AGV->PLC |  | 35 | 65 | 65
备用 |  | Uint16 | AGV->PLC |  | 36 | 66 | 66
允许AGV出托盘 |  | Uint16 | PLC->AGV |  | 37 | 67 | 67
接托盘完成 |  | Uint16 | PLC->AGV |  | 38 | 68 | 68
请求接收托盘 |  | Uint16 | PLC->AGV |  | 39 | 69 | 69
备用 |  | Uint16 | PLC->AGV |  | 40 | 70 | 70
备用 |  | Uint16 | PLC->AGV |  | 41 | 71 | 71
AGV和调度系统之间数据
电量 |  | Uint16 | AGV->Sever | 百分比1-100 | 51 |  |  | PDO更新，周期2000
电压 |  | Uint16 | AGV->Sever | 单位：mV | 52
电池循环次数 |  | Uint16 | AGV->Sever | 数值 | 53
低电量报警阈值 |  | Uint16 | AGV->Sever | 1-100 | 54
当前速度档位 |  | Uint16 | AGV->Sever | 高速，中速，低速，对接速度 | 55
当前模式 |  | Uint16 | AGV->Sever | 自动：0，手动：1 | 56
当前方向 |  | Uint16 | AGV->Sever | 前进：0，后退：1 | 57
当前分叉方向 |  | Uint16 | AGV->Sever | 左分叉：1，右分叉：2 | 58
磁导航数据1 |  | Uint16 | AGV->Sever | 16个点按位取点 | 59
磁导航数据2 |  | Uint16 | AGV->Sever | 16个点按位取点 | 60
磁导航数据3 |  | Uint16 | AGV->Sever | 16个点按位取点 | 61
磁导航数据4 |  | Uint16 | AGV->Sever | 16个点按位取点 | 62
急停按钮状态 |  | Uint16 | AGV->Sever | 正常：0，急停：1 | 63
滚筒左侧红外 |  | Uint16 | AGV->Sever | 正常：0，触发：1 | 64
滚筒右侧红外 |  | Uint16 | AGV->Sever | 正常：0，触发：1 | 65
MES和调度系统之间数据（扩散线） 1
运行任务 | Tusk | Uint16 | MES->AGV | 放舟Put 1,接舟Get2 |  | 0 | 0
正在进行任务 | HandlingTusk | Uint16 | AGV->MES | 十位是动作，个位是位置 |  | 1 | 1
待完成任务1 | SuspendingTusk1 | Uint16 | AGV->MES | 十位是动作，个位是位置 |  | 2 | 2
待完成任务2 | SuspendingTusk2 | Uint16 | AGV->MES | 十位是动作，个位是位置 |  | 3 | 3
待完成任务3 | SuspendingTusk3 | Uint16 | AGV->MES | 十位是动作，个位是位置 |  | 4 | 4
待完成任务4 | SuspendingTusk4 | Uint16 | AGV->MES | 十位是动作，个位是位置 |  | 5 | 5
待完成任务5 | SuspendingTusk5 | Uint16 | AGV->MES | 十位是动作，个位是位置 |  | 6 | 6
已完成任务1 | SolvedTusk1 | Uint16 | AGV->MES | 十位是动作，个位是位置 |  | 7 | 7
已完成任务2 | SolvedTusk2 | Uint16 | AGV->MES | 十位是动作，个位是位置 |  | 8 | 8
已完成任务3 | SolvedTusk3 | Uint16 | AGV->MES |  |  | 9 | 9
已完成任务4 | SolvedTusk4 | Uint16 | AGV->MES | 十位是动作，个位是位置 |  | 10 | 10
已完成任务5 | SolvedTusk5 | Uint16 | AGV->MES | 十位是动作，个位是位置 |  | 11 | 11
小车上一个位置 | LastPosition | Uint16 | AGV->MES | 12345，1是机台，2，3，4，5是炉子 | 5 | 12 | 12
小车当前位置 | CurPosition | Uint16 | AGV->MES | 12345，1是机台，2，3，4，5是炉子 | 6 | 13 | 13
运行状态 | RunCondition | Uint16 | AGV->MES | 运行1，待命2，避障3，充电4，没电5 | 7 | 14 | 14
MES和调度系统之间数据（PE线）2
运行任务 | Tusk | Uint16 | MES->AGV | 放舟Put 1,接舟Get2 |  | 20 | 20
正在进行任务 | HandlingTusk | Uint16 | AGV->MES | 十位是动作，个位是位置 |  | 21 | 21
待完成任务1 | SuspendingTusk1 | Uint16 | AGV->MES | 十位是动作，个位是位置 |  | 22 | 22
待完成任务2 | SuspendingTusk2 | Uint16 | AGV->MES | 十位是动作，个位是位置 |  | 23 | 23
待完成任务3 | SuspendingTusk3 | Uint16 | AGV->MES | 十位是动作，个位是位置 |  | 24 | 24
待完成任务4 | SuspendingTusk4 | Uint16 | AGV->MES | 十位是动作，个位是位置 |  | 25 | 25
待完成任务5 | SuspendingTusk5 | Uint16 | AGV->MES | 十位是动作，个位是位置 |  | 26 | 26
已完成任务1 | SolvedTusk1 | Uint16 | AGV->MES | 十位是动作，个位是位置 |  | 27 | 27
已完成任务2 | SolvedTusk2 | Uint16 | AGV->MES | 十位是动作，个位是位置 |  | 28 | 28
已完成任务3 | SolvedTusk3 | Uint16 | AGV->MES | 十位是动作，个位是位置 |  | 29 | 29
已完成任务4 | SolvedTusk4 | Uint16 | AGV->MES | 十位是动作，个位是位置 |  | 30 | 30
已完成任务5 | SolvedTusk5 | Uint16 | AGV->MES | 十位是动作，个位是位置 |  | 31 | 31
小车上一个位置 | LastPosition | Uint16 | AGV->MES | 12345，1是机台，2，3，4，5是炉子 | 5 | 32 | 32
小车当前位置 | CurPosition | Uint16 | AGV->MES | 12345，1是机台，2，3，4，5是炉子 | 6 | 33 | 33
运行状态 | RunCondition | Uint16 | AGV->MES | 输送1，待命2，避障3，充电4，没电5 | 7 | 34 | 34