## Sheet1
说明 | DataHub变量名称 | 单位 | 传输方向 | 描述 | Dbus | ModbusTCP | Profinet | 通信方式
AGV和调度系统之间数据
任务编号 | Task_ID | Uint16 | Sever->AGV | 十位是动作，个位是位置[放舟1,接舟2][炉子实际编号] | 1 |  |  | SDO更新，即时消息，条件触发
收到任务 | Task_Recived | Uint16 | AGV->Sever | 默认0，有效1 | 2
开始执行 | Task_RunStart | Uint16 | AGV->Sever | 默认0，有效1 | 3
执行完成 | Task_RunFinish | Uint16 | AGV->Sever | 默认0，有效1 | 4
上一个位置 | Position_Last | Uint16 | AGV->Sever | 地标值 | 5
当前位置 | Position_Now | Uint16 | AGV->Sever | 地标值 | 6
下一个位置 | Position_next | Uint16 | AGV->Sever | 地标值 | 7
运行状态 | RunState | Uint16 | AGV->Sever | 未就绪0,运行1，待命2，充电3 | 8
报警 | Warning | Uint16 | AGV->Sever | 正常0 机械碰撞1 出轨2 红外避障3 电量低4 驱动断电5 (位) | 9
AGV和PLC之间数据
扩散炉炉号 | StoveID | Uint16 | AGV->PLC |  | 20 |  | 50 | SDO更新，即时消息，条件触发
AGV到指定位置 | Flag_Position_OK | Uint16 | AGV->PLC |  | 21 |  | 51
AGV接收托盘准备就绪 | Flag_RecTray_Ready | Uint16 | AGV->PLC |  | 22 |  | 52
接收完成 | Flag_RecTray_Finish | Uint16 | AGV->PLC |  | 23 |  | 53
备用 |  | Uint16 | AGV->PLC |  | 24 |  | 54
备用 |  | Uint16 | AGV->PLC |  | 25 |  | 55
允许AGV出托盘 | Flag_DownTray_allowed | Uint16 | PLC->AGV |  | 26 |  | 56
接托盘完成 | Flag_PLCRecTray_Finish | Uint16 | PLC->AGV |  | 27 |  | 57
请求接收托盘 | Flag_RecTray_start | Uint16 | PLC->AGV |  | 28 |  | 58
备用 |  | Uint16 | PLC->AGV |  | 29 |  | 59
备用 |  | Uint16 | PLC->AGV |  | 30 |  | 60
PE炉炉号 | StoveID | Uint16 | AGV->PLC |  | 31 |  | 61
AGV到指定位置 | Flag_Position_OK | Uint16 | AGV->PLC |  | 32 |  | 62
AGV接收托盘准备就绪 | Flag_RecTray_Ready | Uint16 | AGV->PLC |  | 33 |  | 63
接收完成 | Flag_RecTray_Finish | Uint16 | AGV->PLC |  | 34 |  | 64
备用 |  | Uint16 | AGV->PLC |  | 35 |  | 65
备用 |  | Uint16 | AGV->PLC |  | 36 |  | 66
允许AGV出托盘 | Flag_DownTray_allowed | Uint16 | PLC->AGV |  | 37 |  | 67
接托盘完成 | Flag_PLCRecTray_Finish | Uint16 | PLC->AGV |  | 38 |  | 68
请求接收托盘 | Flag_RecTray_start | Uint16 | PLC->AGV |  | 39 |  | 69
备用 |  | Uint16 | PLC->AGV |  | 40 |  | 70
备用 |  | Uint16 | PLC->AGV |  | 41 |  | 71
AGV和调度系统之间数据
电量 | BatteryLevel | Uint16 | AGV->Sever | 百分比1-100 | 51 |  |  | PDO更新，周期2000
电压 | Voltage | Uint16 | AGV->Sever | 单位：mV | 52
电池循环次数 | BatteryCycleTimes | Uint16 | AGV->Sever | 数值 | 53
低电量报警阈值 | LowPowerWarningVal | Uint16 | AGV->Sever | 1-100 | 54
当前速度档位 | SpeedClass | Uint16 | AGV->Sever | 高速，中速，低速，对接速度 | 55
当前模式 | Run_Mode | Uint16 | AGV->Sever | 自动：0，手动：1 | 56
当前方向 | Run_Direction | Uint16 | AGV->Sever | 前进：0，后退：1 | 57
当前分叉方向 | ForkingDirection | Uint16 | AGV->Sever | 1:左分 2:右分 11:前左分 12:前右分 21:后左分 22:后右分 | 58
磁导航数据1 | MagneticNavigation_1 | Uint16 | AGV->Sever | 16个点按位取点 | 59
磁导航数据2 | MagneticNavigation_2 | Uint16 | AGV->Sever | 16个点按位取点 | 60
磁导航数据3 | MagneticNavigation_3 | Uint16 | AGV->Sever | 16个点按位取点 | 61
磁导航数据4 | MagneticNavigation_4 | Uint16 | AGV->Sever | 16个点按位取点 | 62
急停按钮状态 | Sta_EmergencyStop | Uint16 | AGV->Sever | 正常：0，急停：1 | 63
滚筒左侧红外 | IR_Roller_L | Uint16 | AGV->Sever | 正常：0，触发：1 | 64
滚筒右侧红外 | IR_Roller_R | Uint16 | AGV->Sever | 正常：0，触发：1 | 65
寄存器清零原则：发送方清理